## Hoja 1
SGL060 | Ud |  | Grifería bimando para lavamanos.
Grifería bimando formada por grifo mezclador bimando de repisa para lavamanos, de 1/2", con caño giratorio, acabado cromado, con manetas en cruz, limitador de caudal a 5 l/min, aireador y desagüe Push-Open de 1 1/4" de diámetro. Incluso enlaces de alimentación flexibles con conexión de entrada de 3/8" de diámetro y dos juegos de tapas para ocultar el tornillo de fijación de las manetas.
Código |  | Unidad |  | Descripción | Rendimiento | Precio unitario | Importe
1 |  |  |  | Materiales
mt31gro030a |  | Ud |  | Grifo mezclador bimando de repisa para lavamanos, de 1/2", con caño giratorio, acabado cromado, con manetas en cruz, limitador de caudal a 5 l/min, aireador y desagüe Push-Open de 1 1/4" de diámetro, incluso enlaces de alimentación flexibles con conexión de entrada de 3/8" de diámetro y dos juegos de tapas para ocultar el tornillo de fijación de las manetas. | 1 | 19881.6 | 19881.6
mt37www010 |  | Ud |  | Material auxiliar para instalaciones de fontanería. | 1 | 42.94 | 42.94
[5 empty] | Subtotal materiales: |  | 19924.5
2 |  |  |  | Mano de obra
mo008 |  | h |  | Fontanero. | 0.62 | 118.7 | 73.59
[5 empty] | Subtotal mano de obra: |  | 73.59
3 |  |  |  | Herramienta menor
|  | % |  | Herramienta menor | 2 | 19998.1 | 399.96
Coste de mantenimiento decenal: L 13.393,37 en los primeros 10 años. |  |  |  |  | Costos directos (1+2+3): |  | 20398.1