## Hoja 1
SMA022 | Ud |  | Jabonera para baño.
Jabonera de pared, para baño, de acero inoxidable AISI 304, acabado satinado, circular, con soporte mural. Fijación al soporte con las sujeciones suministradas por el fabricante.
Código |  | Unidad |  | Descripción | Rendimiento | Precio unitario | Importe
1 |  |  |  | Materiales
mt31abp030e |  | Ud |  | Jabonera de pared, para baño, de acero inoxidable AISI 304, acabado satinado, circular, con soporte mural. | 1 | 2322.03 | 2322.03
[5 empty] | Subtotal materiales: |  | 2322.03
2 |  |  |  | Mano de obra
mo107 |  | h |  | Ayudante de fontanero. | 0.124 | 86.19 | 10.69
[5 empty] | Subtotal mano de obra: |  | 10.69
3 |  |  |  | Herramienta menor
|  | % |  | Herramienta menor | 2 | 2332.72 | 46.65
Coste de mantenimiento decenal: L 3.925,96 en los primeros 10 años. |  |  |  |  | Costos directos (1+2+3): |  | 2379.37