## Hoja 1
SMM020 | Ud |  | Mampara para ducha.
Mampara frontal para ducha, de 750 a 800 mm de anchura y 1950 mm de altura, formada por una puerta corrediza y un panel fijo, de vidrio transparente con perfiles de aluminio acabado blanco y una mampara lateral fija de 700 a 750 mm de anchura. Incluso fijaciones y sellado de juntas.
Código |  | Unidad |  | Descripción | Rendimiento | Precio unitario | Importe
1 |  |  |  | Materiales
mt31mas120aa |  | Ud |  | Mampara frontal para ducha, de 750 a 800 mm de anchura y 1950 mm de altura, formada por una puerta corrediza y un panel fijo, de vidrio transparente con perfiles de aluminio acabado blanco, incluso elementos de fijación. | 1 | 21496.3 | 21496.3
mt31mas165ea |  | Ud |  | Mampara lateral fija para ducha, de de 700 a 750 mm de anchura y 1950 mm de altura, de vidrio transparente con perfiles de aluminio acabado blanco, incluso elementos de fijación. | 1 | 23375.4 | 23375.4
[5 empty] | Subtotal materiales: |  | 44871.7
2 |  |  |  | Mano de obra
mo011 |  | h |  | Montador. | 2.711 | 117.18 | 317.67
mo080 |  | h |  | Ayudante de montador. | 2.711 | 85.25 | 231.11
[5 empty] | Subtotal mano de obra: |  | 548.78
3 |  |  |  | Herramienta menor
|  | % |  | Herramienta menor | 2 | 45420.5 | 908.41
Coste de mantenimiento decenal: L 26.402,82 en los primeros 10 años. |  |  |  |  | Costos directos (1+2+3): |  | 46328.9