## Hoja 1
SMS010 | Ud |  | Cabina sanitaria de tablero fenólico HPL.
Cabina sanitaria, de 900x1400 mm y 2000 mm de altura, de tablero fenólico HPL, de 13 mm de espesor, color a elegir; compuesta de: puerta de 600x2000 mm; estructura soporte de aluminio anodizado y herrajes de acero inoxidable AISI 316L.
Código |  | Unidad |  | Descripción | Rendimiento | Precio unitario | Importe
1 |  |  |  | Materiales
mt45cvg010k |  | Ud |  | Cabina sanitaria, de 900x1400 mm y 2000 mm de altura, de tablero fenólico HPL, de 13 mm de espesor, color a elegir, Euroclase B-s2, d0 de reacción al fuego; compuesta de: puerta de 600x2000 mm; estructura soporte de aluminio anodizado, formada por perfil guía horizontal de sección circular de 25 mm de diámetro, rosetas, pinzas de sujeción de los tableros y perfiles en U de 20x15 mm para fijación a la pared y herrajes de acero inoxidable AISI 316L, formados por bisagras con muelle, llamador con condena e indicador exterior de libre y ocupado, y pies regulables en altura hasta 150 mm. | 1 | 8674.67 | 8674.67
[5 empty] | Subtotal materiales: |  | 8674.67
2 |  |  |  | Mano de obra
mo011 |  | h |  | Montador. | 0.496 | 117.18 | 58.12
mo080 |  | h |  | Ayudante de montador. | 0.496 | 85.25 | 42.28
[5 empty] | Subtotal mano de obra: |  | 100.4
3 |  |  |  | Herramienta menor
|  | % |  | Herramienta menor | 2 | 8775.07 | 175.5
Coste de mantenimiento decenal: L 3.177,45 en los primeros 10 años. |  |  |  |  | Costos directos (1+2+3): |  | 8950.57