## Hoja 1
SNA010 | Ud | Cubierta de aglomerado de cuarzo.
Cubierta de aglomerado de cuarzo blanco, acabado pulido, de 350 cm de longitud, 60 cm de anchura y 2 cm de espesor, canto simple recto, con los bordes ligeramente biselados, formación de 1 hueco con sus cantos pulidos, y copete perimetral de 5 cm de altura y 2 cm de espesor, con el borde recto.
Código |  |  | Unidad | Descripción | Rendimiento | Precio unitario | Importe
1 |  |  |  | Materiales
mt19egl020a |  |  | m² | Cubierta de aglomerado de cuarzo blanco, acabado pulido, de 2 cm de espesor. | 2.275 | 2620.68 | 5962.05
mt19ewa030aaa |  |  | m | Formación de canto simple recto con los bordes ligeramente biselados, en cubierta de piedra natural. | 4.7 | 152.95 | 718.87
mt19ewa040a |  |  | m | Formación de canto recto en copete de piedra natural, para el encuentro entre la cubierta y el paramento vertical. | 3.5 | 152.95 | 535.33
mt19ewa010j |  |  | Ud | Formación de hueco con los cantos pulidos, en cubierta de cuarzo sintético. | 1 | 1195.01 | 1195.01
mt19ewa020 |  |  | Ud | Material auxiliar para anclaje de cubierta. | 3.5 | 324.26 | 1134.91
mt19egl025 |  |  | l | Masilla tixotrópica, de color a elegir, de alta durabilidad y estabilidad de color tras el endurecimiento, para aplicar como material de rejuntado de elementos de aglomerado de cuarzo. | 0.047 | 741.81 | 34.87
[5 empty] | Subtotal materiales: |  | 9581.04
2 |  |  |  | Mano de obra
mo011 |  |  | h | Montador. | 4.67 | 118.7 | 554.33
mo080 |  |  | h | Ayudante de montador. | 4.906 | 86.35 | 423.63
[5 empty] | Subtotal mano de obra: |  | 977.96
3 |  |  |  | Herramienta menor
|  |  | % | Herramienta menor | 2 | 10559 | 211.18
Coste de mantenimiento decenal: L 5.061,98 en los primeros 10 años. |  |  |  |  | Costos directos (1+2+3): |  | 10770.2