## Hoja 1
SPI010 | Ud | Inodoro con tanque alto.
Taza de inodoro de tanque alto, de porcelana sanitaria, para adosar a la pared, color blanco, con fluxor de ABS blanco, asiento de inodoro extraíble y antideslizante, con posibilidad de uso como bidé; para fijar al suelo mediante 4 puntos de anclaje. Incluso silicona para sellado de juntas.
Código |  | Unidad | Descripción | Rendimiento | Precio unitario | Importe
1 |  |  | Materiales
mt30ipp030a |  | Ud | Taza de inodoro de tanque alto, de porcelana sanitaria, para adosar a la pared, color blanco, con fluxor de ABS blanco, asiento de inodoro extraíble y antideslizante, con posibilidad de uso como bidé; para fijar al suelo mediante 4 puntos de anclaje. | 1 | 22022.3 | 22022.3
mt30www005 |  | Ud | Cartucho de 300 ml de silicona ácida monocomponente, fungicida, para sellado de juntas en ambientes húmedos. | 0.012 | 270.28 | 3.24
|  |  |  | Subtotal materiales: |  | 22025.5
2 |  |  | Mano de obra
mo008 |  | h | Fontanero. | 1.613 | 117.18 | 189.01
|  |  |  | Subtotal mano de obra: |  | 189.01
3 |  |  | Herramienta menor
|  | % | Herramienta menor | 2 | 22214.5 | 444.29
Coste de mantenimiento decenal: L 10.649,64 en los primeros 10 años. |  |  |  | Costos directos (1+2+3): |  | 22658.8