## Hoja 1
SPL010 | Ud |  | Lavamanos mural.
Lavamanos de porcelana sanitaria, mural, de altura regulable, de 680x580 mm, instalado sobre ménsulas fijadas a bastidor metálico regulable, de acero pintado con poliéster, empotrado en muro de mampostería o en muro interior de placas de yeso, de 495 mm de anchura y 1120 a 1320 mm de altura. Incluso válvula de desagüe, sifón individual y ménsulas de fijación y silicona para sellado de juntas. El precio no incluye la grifería.
Código |  | Unidad |  | Descripción | Rendimiento | Precio unitario | Importe
1 |  |  |  | Materiales
mt30lpp010jg |  | Ud |  | Lavamanos de porcelana sanitaria, mural, de altura regulable, de 680x580 mm; incluso válvula de desagüe, sifón individual y ménsulas de fijación. | 1 | 34368.7 | 34368.7
mt30asp030a |  | Ud |  | Bastidor metálico regulable, de acero pintado con poliéster, como soporte de lavamanos suspendido, para empotrar en muro de mampostería o en muro interior de placas de yeso, de 495 mm de anchura y 1120 a 1320 mm de altura; incluso anclajes, varillas de conexión, codo de desagüe de 40 mm de diámetro y embellecedores de las varillas de conexión. | 1 | 5512.56 | 5512.56
mt30www005 |  | Ud |  | Cartucho de 300 ml de silicona ácida monocomponente, fungicida, para sellado de juntas en ambientes húmedos. | 0.012 | 270.28 | 3.24
[5 empty] | Subtotal materiales: |  | 39884.5
2 |  |  |  | Mano de obra
mo008 |  | h |  | Fontanero. | 1.861 | 117.18 | 218.07
[5 empty] | Subtotal mano de obra: |  | 218.07
3 |  |  |  | Herramienta menor
|  | % |  | Herramienta menor | 2 | 40102.6 | 802.05
Coste de mantenimiento decenal: L 19.225,18 en los primeros 10 años. |  |  |  |  | Costos directos (1+2+3): |  | 40904.6