## Hoja 1
SPL020 | Ud |  | Lavamanos con pedestal.
Lavamanos mural con frontal ergonómico, de porcelana sanitaria, acabado termoesmaltado, color blanco, de 550x550x150 mm, con un orificio para la grifería y rebosadero, con válvula de desagüe de latón cromado y juego de fijación de 2 piezas, con pedestal de lavamanos, de porcelana sanitaria, acabado termoesmaltado, color blanco, y desagüe con sifón botella de ABS, acabado brillante imitación cromo. Incluso juego de fijación y silicona para sellado de juntas. El precio no incluye la grifería.
Código |  | Unidad |  | Descripción | Rendimiento | Precio unitario | Importe
1 |  |  |  | Materiales
mt30sfg010a |  | Ud |  | Lavamanos mural con frontal ergonómico, de porcelana sanitaria, acabado termoesmaltado, color blanco, de 550x550x150 mm, con un orificio para la grifería y rebosadero. | 1 | 4236.66 | 4236.66
mt30asg010a |  | Ud |  | Válvula de desagüe de latón cromado, de 60 mm de longitud, con tapón de desagüe integrado exterior con botón de accionamiento. | 1 | 2006.47 | 2006.47
mt30asg040a |  | Ud |  | Juego de fijación de 2 piezas, para lavamanos. | 1 | 478.9 | 478.9
mt30asg070cb |  | Ud |  | Sifón botella de ABS, acabado brillante imitación cromo, con salida de 40 mm de diámetro exterior, para lavamanos, con embellecedor. | 1 | 1702.36 | 1702.36
mt30seg022a |  | Ud |  | Pedestal de lavamanos, de porcelana sanitaria, acabado termoesmaltado, color blanco, de 190x170x700 mm. | 1 | 2114.84 | 2114.84
mt30www005 |  | Ud |  | Cartucho de 300 ml de silicona ácida monocomponente, fungicida, para sellado de juntas en ambientes húmedos. | 0.012 | 270.28 | 3.24
[5 empty] | Subtotal materiales: |  | 10542.5
2 |  |  |  | Mano de obra
mo008 |  | h |  | Fontanero. | 1.861 | 117.18 | 218.07
[5 empty] | Subtotal mano de obra: |  | 218.07
3 |  |  |  | Herramienta menor
|  | % |  | Herramienta menor | 2 | 10760.5 | 215.21
Coste de mantenimiento decenal: L 5.158,60 en los primeros 10 años. |  |  |  |  | Costos directos (1+2+3): |  | 10975.8