## Hoja 1
STB020 | Ud |  | Botón táctil antideslizante de aluminio.
Botón táctil antideslizante de aluminio anodizado, de 25 mm de diámetro y 3 mm de altura, de color natural, fijado con adhesivo de poliuretano sobre el pavimento, mediante el uso de una plantilla.
Código |  | Unidad |  | Descripción | Rendimiento | Precio unitario | Importe
1 |  |  |  | Materiales
mt47pta035a |  | Ud |  | Botón táctil antideslizante de aluminio anodizado, de 25 mm de diámetro y 3 mm de altura, de color natural, para fijar con adhesivo sobre el pavimento. | 1 | 88.95 | 88.95
mt47adc110a |  | kg |  | Adhesivo especial de poliuretano bicomponente. | 0.1 | 140.68 | 14.07
mt47pta020 |  | m² |  | Plantilla reutilizable para montaje de pavimentos táctiles. | 0.005 | 4051.23 | 20.26
mt27wav030 |  | m |  | Cinta de papel de 5 cm de anchura. | 0.1 | 2.31 | 0.23
[5 empty] | Subtotal materiales: |  | 123.51
2 |  |  |  | Mano de obra
mo080 |  | h |  | Ayudante de montador. | 0.058 | 85.25 | 4.94
[5 empty] | Subtotal mano de obra: |  | 4.94
3 |  |  |  | Herramienta menor
|  | % |  | Herramienta menor | 2 | 128.45 | 2.57
Coste de mantenimiento decenal: L 69,65 en los primeros 10 años. |  |  |  |  | Costos directos (1+2+3): |  | 131.02