## Hoja 1
SZB010 | Ud |  | Agrupación de buzones.
Agrupación de buzones dispuestos en el interior, encastrados en paramento vertical con mocheta perimetral, formada por 4 buzones en total, siendo cada uno de ellos un buzón interior metálico, tipo horizontal con apertura lateral, de 245x250x124 mm, cuerpo de lámina de acero color negro y puerta de lámina de acero color negro, agrupados en 2 filas y 2 columnas.
Código |  | Unidad |  | Descripción | Rendimiento | Precio unitario | Importe
1 |  |  |  | Materiales
mt45btv080m |  | Ud |  | Buzón interior metálico, tipo horizontal con apertura lateral, de 245x250x124 mm, cuerpo de lámina de acero color negro y puerta de lámina de acero color negro, con tornillería de fijación y de unión, tarjetero, cerradura y llaves. | 4 | 488.51 | 1954.04
mt45btv006a |  | m |  | Mocheta de aluminio, acabado natural, para agrupación de buzones. | 1.476 | 828.98 | 1223.57
[5 empty] | Subtotal materiales: |  | 3177.61
2 |  |  |  | Mano de obra
mo011 |  | h |  | Montador. | 0.467 | 117.18 | 54.72
mo080 |  | h |  | Ayudante de montador. | 0.467 | 85.25 | 39.81
[5 empty] | Subtotal mano de obra: |  | 94.53
3 |  |  |  | Herramienta menor
|  | % |  | Herramienta menor | 2 | 3272.14 | 65.44
Coste de mantenimiento decenal: L 1.168,15 en los primeros 10 años. |  |  |  |  | Costos directos (1+2+3): |  | 3337.58