## Hoja 1
UDE010 | Ud | Equipamiento.
Equipo deportivo para pista de pádel, formado por red de nylon reforzado, postes de apoyo y accesorios reglamentarios, según normativa federativa, con anclajes de suelo para postes de tubo de aluminio de 93 mm de diámetro y 420 mm de longitud, con tapa, recibidos en dado de concreto f'c=210 kg/cm² (3000 psi), clase de exposición F0 S0 P0 C0, tamaño máximo del agregado 19 mm, consistencia blanda de 50x50x40 cm.
Código |  | Unidad | Descripción | Rendimiento | Precio unitario | Importe
1 |  |  | Materiales
mt10hmf110akb |  | m³ | Concreto simple f'c=210 kg/cm² (3000 psi), clase de exposición F0 S0 P0 C0, tamaño máximo del agregado 19 mm, consistencia blanda, premezclado, según ACI 318. | 0.3 | 2753.81 | 826.14
mt47ede011b |  | Ud | Vaina de aluminio para anclaje en suelo de poste de pádel, en tubo de 93 mm de diámetro y 420 mm de longitud, con tapa. | 2 | 1269.86 | 2539.72
mt47ede010b |  | Ud | Equipo deportivo para pista de pádel, compuesto de red de nylon reforzado, postes de apoyo y accesorios reglamentarios, según normativa federativa. | 1 | 21612.2 | 21612.2
|  |  |  | Subtotal materiales: |  | 24978
2 |  |  | Mano de obra
mo041 |  | h | Albañil de obra civil. | 4.817 | 115.52 | 556.46
mo087 |  | h | Ayudante de albañil de obra civil. | 4.817 | 86.35 | 415.95
|  |  |  | Subtotal mano de obra: |  | 972.41
3 |  |  | Herramienta menor
|  | % | Herramienta menor | 2 | 25950.4 | 519.01
Coste de mantenimiento decenal: L 15.616,96 en los primeros 10 años. |  |  |  | Costos directos (1+2+3): |  | 26469.4