## Hoja 1
UDE010 | Ud |  | Equipamiento.
Equipo deportivo para pista de frontón, formado por línea de falta formada por pletina metálica y accesorios reglamentarios, según normativa federativa.
Código |  | Unidad |  | Descripción | Rendimiento | Precio unitario | Importe
1 |  |  |  | Materiales
mt47ede010c |  | Ud |  | Equipo deportivo para pista de frontón, compuesto de línea de falta con pletina metálica y accesorios reglamentarios, según normativa federativa. | 1 | 4716.64 | 4716.64
[5 empty] | Subtotal materiales: |  | 4716.64
2 |  |  |  | Mano de obra
mo041 |  | h |  | Albañil de obra civil. | 1.204 | 115.52 | 139.09
mo087 |  | h |  | Ayudante de albañil de obra civil. | 1.204 | 86.35 | 103.97
[5 empty] | Subtotal mano de obra: |  | 243.06
3 |  |  |  | Herramienta menor
|  | % |  | Herramienta menor | 2 | 4959.7 | 99.19
Coste de mantenimiento decenal: L 2.984,75 en los primeros 10 años. |  |  |  |  | Costos directos (1+2+3): |  | 5058.89