## Hoja 1
UDR010 | m² | Piso de resinas sintéticas.
Revestimiento continuo sintético, para pista de fútbol sala, sobre piso de aglomerado asfáltico.
Código |  |  | Unidad | Descripción | Rendimiento | Precio unitario | Importe
1 |  |  |  | Materiales
mt47adc060a |  |  | kg | Mortero acrílico, para regularización de superficies. | 0.3 | 171.5 | 51.45
mt47adc050b |  |  | kg | Agregados silíceos de granulometría 0,2-0,4 mm. | 0.5 | 9.77 | 4.89
mt08aaa010a |  |  | m³ | Agua. | 0.2 | 38.17 | 7.63
mt47adc020a |  |  | kg | Mortero bicomponente a base de resinas acrílico-epoxi. | 1.2 | 342.65 | 411.18
mt27pij030a |  |  | kg | Pintura bicomponente a base de resinas acrílico-epoxi. | 0.2 | 377.65 | 75.53
[5 empty] | Subtotal materiales: |  | 550.68
2 |  |  |  | Mano de obra
mo041 |  |  | h | Albañil de obra civil. | 0.377 | 114.04 | 42.99
mo087 |  |  | h | Ayudante de albañil de obra civil. | 0.565 | 85.25 | 48.17
[5 empty] | Subtotal mano de obra: |  | 91.16
3 |  |  |  | Herramienta menor
|  |  | % | Herramienta menor | 2 | 641.84 | 12.84
Coste de mantenimiento decenal: L 229,14 en los primeros 10 años. |  |  |  |  | Costos directos (1+2+3): |  | 654.68