## Hoja 1
UDR010 | m² | Piso de resinas sintéticas.
Revestimiento continuo sintético, para pista de fútbol 7 o fútbol 8, sobre piso de concreto.
Código |  |  | Unidad | Descripción | Rendimiento | Precio unitario | Importe
1 |  |  |  | Materiales
mt47adc010a |  |  | kg | Mortero epoxi bicomponente. | 0.8 | 104.57 | 83.66
mt47adc020a |  |  | kg | Mortero bicomponente a base de resinas acrílico-epoxi. | 1.2 | 342.65 | 411.18
mt27pij030a |  |  | kg | Pintura bicomponente a base de resinas acrílico-epoxi. | 0.2 | 377.65 | 75.53
[5 empty] | Subtotal materiales: |  | 570.37
2 |  |  |  | Mano de obra
mo041 |  |  | h | Albañil de obra civil. | 0.377 | 114.04 | 42.99
mo087 |  |  | h | Ayudante de albañil de obra civil. | 0.565 | 85.25 | 48.17
[5 empty] | Subtotal mano de obra: |  | 91.16
3 |  |  |  | Herramienta menor
|  |  | % | Herramienta menor | 2 | 661.53 | 13.23
Coste de mantenimiento decenal: L 236,17 en los primeros 10 años. |  |  |  |  | Costos directos (1+2+3): |  | 674.76