## Hoja 1
UGD020 | Ud |  | Tanque para aprovechamiento de aguas pluviales. Instalación en el exterior.
Tanque para aprovechamiento de aguas pluviales, de polietileno de alta densidad, de 260 l, color marrón acabado imitación madera, de 650 mm de diámetro y 930 mm de altura, con dos conexiones roscadas de 3/4", grifo de latón acabado dorado con rosca macho de 3/4" y racor de conexión a manguera, tapón de 3/4" y elementos de fijación. Instalación en el exterior. El precio no incluye el filtro.
Código |  | Unidad |  | Descripción | Rendimiento | Precio unitario | Importe
1 |  |  |  | Materiales
mt37dpb300a |  | Ud |  | Tanque para aprovechamiento de aguas pluviales, de polietileno de alta densidad, de 260 l, color marrón acabado imitación madera, de 650 mm de diámetro y 930 mm de altura, con dos conexiones roscadas de 3/4", grifo de latón acabado dorado con rosca macho de 3/4" y racor de conexión a manguera, tapón de 3/4" y elementos de fijación. | 1 | 5503.5 | 5503.5
[5 empty] | Subtotal materiales: |  | 5503.5
2 |  |  |  | Mano de obra
mo008 |  | h |  | Fontanero. | 0.445 | 117.18 | 52.15
mo107 |  | h |  | Ayudante de fontanero. | 0.445 | 85.08 | 37.86
[5 empty] | Subtotal mano de obra: |  | 90.01
3 |  |  |  | Herramienta menor
|  | % |  | Herramienta menor | 2 | 5593.51 | 111.87
Coste de mantenimiento decenal: L 1.426,35 en los primeros 10 años. |  |  |  |  | Costos directos (1+2+3): |  | 5705.38