## Hoja 1
UGF010 | Ud |  | Filtro de aguas pluviales, instalado en bajante.
Filtro de aguas pluviales autolimpiable, con una entrada de 110 mm de diámetro y dos salidas, una de 110 mm de diámetro y una de 50 mm de diámetro, con posibilidad de cambio del modo de funcionamiento para verano e invierno, instalado en bajante.
Código |  | Unidad |  | Descripción | Rendimiento | Precio unitario | Importe
1 |  |  |  | Materiales
mt36fpg010a |  | Ud |  | Filtro de aguas pluviales autolimpiable, con una entrada de 110 mm de diámetro y dos salidas, una de 110 mm de diámetro y una de 50 mm de diámetro, con posibilidad de cambio del modo de funcionamiento para verano e invierno, para instalar en bajante. | 1 | 1225.11 | 1225.11
[5 empty] | Subtotal materiales: |  | 1225.11
2 |  |  |  | Mano de obra
mo008 |  | h |  | Fontanero. | 0.235 | 117.18 | 27.54
mo107 |  | h |  | Ayudante de fontanero. | 0.235 | 85.08 | 19.99
[5 empty] | Subtotal mano de obra: |  | 47.53
3 |  |  |  | Herramienta menor
|  | % |  | Herramienta menor | 2 | 1272.64 | 25.45
Coste de mantenimiento decenal: L 220,68 en los primeros 10 años. |  |  |  |  | Costos directos (1+2+3): |  | 1298.09