## Hoja 1
UGS020 | Ud |  | Electrobomba sumergible.
Electrobomba sumergible de acero inoxidable, caudal máximo 250 l/min, altura máxima de impulsión 10 m, con motor, de 0,9 kW, alimentación a 220/240 V y 50-60 Hz, con regulador de nivel incorporado y cable eléctrico de conexión de 10 metros con enchufe tipo shuko.
Código |  | Unidad |  | Descripción | Rendimiento | Precio unitario | Importe
1 |  |  |  | Materiales
mt37eqp040a |  | Ud |  | Electrobomba sumergible de acero inoxidable, caudal máximo 250 l/min, altura máxima de impulsión 10 m, con motor, de 0,9 kW, alimentación a 220/240 V y 50-60 Hz, con regulador de nivel incorporado y cable eléctrico de conexión de 10 metros con enchufe tipo shuko. | 1 | 11489.9 | 11489.9
[5 empty] | Subtotal materiales: |  | 11489.9
2 |  |  |  | Mano de obra
mo008 |  | h |  | Fontanero. | 0.962 | 117.18 | 112.73
mo107 |  | h |  | Ayudante de fontanero. | 0.962 | 85.08 | 81.85
[5 empty] | Subtotal mano de obra: |  | 194.58
3 |  |  |  | Herramienta menor
|  | % |  | Herramienta menor | 2 | 11684.5 | 233.69
Coste de mantenimiento decenal: L 1.311,00 en los primeros 10 años. |  |  |  |  | Costos directos (1+2+3): |  | 11918.2