## Hoja 1
UGS030 | Ud |  | Vaso de expansión para red de aprovechamiento de aguas pluviales.
Vaso de expansión de 5 l de capacidad, presión máxima de 8 bar, 300 mm de altura, 150 mm de diámetro, conexión roscada de 1" macho, para una temperatura de trabajo de -10°C a +100°C. Incluso soporte, válvula de corte, latiguillo y elementos de fijación.
Código |  | Unidad |  | Descripción | Rendimiento | Precio unitario | Importe
1 |  |  |  | Materiales
mt37eqp030a |  | Ud |  | Vaso de expansión de 5 l de capacidad, presión máxima de 8 bar, 300 mm de altura, 150 mm de diámetro, conexión roscada de 1" macho, para una temperatura de trabajo de -10°C a +100°C, con soporte, válvula de corte, latiguillo y elementos de fijación. | 1 | 2004.59 | 2004.59
[5 empty] | Subtotal materiales: |  | 2004.59
2 |  |  |  | Mano de obra
mo008 |  | h |  | Fontanero. | 0.781 | 117.18 | 91.52
mo107 |  | h |  | Ayudante de fontanero. | 0.781 | 85.08 | 66.45
[5 empty] | Subtotal mano de obra: |  | 157.97
3 |  |  |  | Herramienta menor
|  | % |  | Herramienta menor | 2 | 2162.56 | 43.25
Coste de mantenimiento decenal: L 242,64 en los primeros 10 años. |  |  |  |  | Costos directos (1+2+3): |  | 2205.81