## Hoja 1
UHP010 | Ud |  | Hornacina prefabricada de concreto.
Hornacina prefabricada de concreto, para alojamiento de boca de carga de gasóleo, de 760x250x1200 mm de dimensiones exteriores, con base.
Código |  | Unidad |  | Descripción | Rendimiento | Precio unitario | Importe
1 |  |  |  | Materiales
mt47hph010H |  | Ud |  | Hornacina prefabricada de concreto, para alojamiento de boca de carga de gasóleo, de 760x250x1200 mm de dimensiones exteriores, formada por cemento, agregado, fibras de acero y polipropileno, con base de 840x500x500 mm de dimensiones exteriores. | 1 | 7146.04 | 7146.04
[5 empty] | Subtotal materiales: |  | 7146.04
2 |  |  |  | Equipo y maquinaria
mq07gte010c |  | h |  | Grúa autopropulsada de brazo telescópico con una capacidad de elevación de 30 t y 27 m de altura máxima de trabajo. | 0.58 | 1659.78 | 962.67
[5 empty] | Subtotal equipo y maquinaria: |  | 962.67
3 |  |  |  | Mano de obra
mo041 |  | h |  | Albañil de obra civil. | 0.382 | 114.04 | 43.56
mo087 |  | h |  | Ayudante de albañil de obra civil. | 0.382 | 85.25 | 32.57
[5 empty] | Subtotal mano de obra: |  | 76.13
4 |  |  |  | Herramienta menor
|  | % |  | Herramienta menor | 2 | 8184.84 | 163.7
Coste de mantenimiento decenal: L 166,97 en los primeros 10 años. |  |  |  |  | Costos directos (1+2+3+4): |  | 8348.54