## Hoja 1
UJA010 | m² |  | Despalme del terreno.
Despalme del terreno, con medios mecánicos, mediante tractor agrícola equipado con desbrozadora de martillos.
Código |  | Unidad |  | Descripción | Rendimiento | Precio unitario | Importe
1 |  |  |  | Equipo y maquinaria
mq09tra020 |  | h |  | Tractor agrícola, de 48 kW, equipado con desbrozadora de martillos, de 1,5 a 2 m de anchura de trabajo. | 0.001 | 1043.28 | 1.04
[5 empty] | Subtotal equipo y maquinaria: |  | 1.04
2 |  |  |  | Herramienta menor
|  | % |  | Herramienta menor | 2 | 1.04 | 0.02
[5 empty] | Costos directos (1+2): |  | 1.06