## Hoja 1
UJC020 | m² | Grama.
Grama por siembra de mezcla de semillas de lodium, agrostis, festuca y poa.
Código |  |  | Unidad | Descripción | Rendimiento | Precio unitario | Importe
1 |  |  |  | Materiales
mt48tis010a |  |  | kg | Mezcla de semilla para grama. | 0.03 | 159.92 | 4.8
mt48tie030a |  |  | m³ | Tierra vegetal cribada, suministrada a granel. | 0.15 | 604.48 | 90.67
mt48tie040 |  |  | kg | Mantillo limpio cribado. | 6 | 0.88 | 5.28
mt48tif020a |  |  | kg | Abono para presiembra de grama. | 0.1 | 36.73 | 3.67
mt08aaa010a |  |  | m³ | Agua. | 0.15 | 38.26 | 5.74
[5 empty] | Subtotal materiales: |  | 110.16
2 |  |  |  | Equipo y maquinaria
mq09rod010 |  |  | h | Rodillo liviano. | 0.029 | 86.94 | 2.52
mq09mot010 |  |  | h | Motocultor 60/80 cm. | 0.058 | 67.07 | 3.89
[5 empty] | Subtotal equipo y maquinaria: |  | 6.41
3 |  |  |  | Mano de obra
mo040 |  |  | h | Jardinero. | 0.121 | 115.52 | 13.98
mo115 |  |  | h | Peón de jardinería. | 0.243 | 83.2 | 20.22
[5 empty] | Subtotal mano de obra: |  | 34.2
4 |  |  |  | Herramienta menor
|  |  | % | Herramienta menor | 2 | 150.77 | 3.02
Coste de mantenimiento decenal: L 398,32 en los primeros 10 años. |  |  |  |  | Costos directos (1+2+3+4): |  | 153.79