## Hoja 1
UJP010 | Ud |  | Plantación de árbol.
Plantación de Mimosa plateada (Acacia dealbata) de 12 a 14 cm de perímetro de tronco a 1 m del suelo, en hoyo de 60x60x60 cm realizado con medios mecánicos; suministro en contenedor. Incluso tierra vegetal cribada y substratos vegetales fertilizados.
Código |  | Unidad |  | Descripción | Rendimiento | Precio unitario | Importe
1 |  |  |  | Materiales
mt48eap010a |  | Ud |  | Mimosa plateada (Acacia dealbata) de 12 a 14 cm de perímetro de tronco a 1 m del suelo; suministro en contenedor de 50 litros, D=50 cm. | 1 | 3827.09 | 3827.09
mt48tie030a |  | m³ |  | Tierra vegetal cribada, suministrada a granel. | 0.1 | 604.48 | 60.45
mt48tie020 |  | kg |  | Abono mineral complejo NPK 15-15-15. | 0.01 | 21.04 | 0.21
mt08aaa010a |  | m³ |  | Agua. | 0.04 | 38.26 | 1.53
[5 empty] | Subtotal materiales: |  | 3889.28
2 |  |  |  | Equipo y maquinaria
mq01exn020a |  | h |  | Retroexcavadora hidráulica sobre neumáticos, de 105 kW. | 0.058 | 1151.34 | 66.78
mq04dua020b |  | h |  | Dumper de descarga frontal de 2 t de carga útil. | 0.058 | 230.27 | 13.36
[5 empty] | Subtotal equipo y maquinaria: |  | 80.14
3 |  |  |  | Mano de obra
mo040 |  | h |  | Jardinero. | 0.182 | 120.58 | 21.95
mo115 |  | h |  | Peón de jardinería. | 0.364 | 86.84 | 31.61
[5 empty] | Subtotal mano de obra: |  | 53.56
4 |  |  |  | Herramienta menor
|  | % |  | Herramienta menor | 2 | 4022.98 | 80.46
Coste de mantenimiento decenal: L 3.857,23 en los primeros 10 años. |  |  |  |  | Costos directos (1+2+3+4): |  | 4103.44