## Hoja 1
UMA010 | Ud | Borde de piezas prefabricadas de concreto, para protección de alcorque.
Conjunto de dos piezas prefabricadas de concreto para formación de borde de delimitación de alcorque cuadrado, de 90x90 cm y 60 cm de diámetro interior, gris.
Código |  | Unidad | Descripción | Rendimiento | Precio unitario | Importe
1 |  |  | Materiales
mt10hmf110akc |  | m³ | Concreto simple f'c=210 kg/cm² (3000 psi), clase de exposición F0 S0 P0 C0, tamaño máximo del agregado 19 mm, consistencia plástica, premezclado, según ACI 318. | 0.09 | 2610.35 | 234.93
mt08aaa010a |  | m³ | Agua. | 0.006 | 38.17 | 0.23
mt01arg005a |  | t | Arena de cantera, para mortero mezclado en obra. | 0.002 | 514.67 | 1.03
mt08cem000i |  | kg | Cemento gris en sacos. | 0.25 | 4.15 | 1.04
mt52alc010a |  | Ud | Conjunto de dos piezas prefabricadas de concreto para formación de borde de delimitación de alcorque cuadrado, de 90x90 cm y 60 cm de diámetro interior, gris. | 1 | 2233.24 | 2233.24
|  |  |  | Subtotal materiales: |  | 2470.47
2 |  |  | Equipo y maquinaria
mq06hor010 |  | h | Mezcladora de concreto eléctrica con una capacidad de amasado de 160 l. | 0.006 | 76.31 | 0.46
|  |  |  | Subtotal equipo y maquinaria: |  | 0.46
3 |  |  | Mano de obra
mo041 |  | h | Albañil de obra civil. | 0.303 | 114.04 | 34.55
mo087 |  | h | Ayudante de albañil de obra civil. | 0.162 | 85.25 | 13.81
|  |  |  | Subtotal mano de obra: |  | 48.36
4 |  |  | Herramienta menor
|  | % | Herramienta menor | 2 | 2519.29 | 50.39
Coste de mantenimiento decenal: L 1.952,96 en los primeros 10 años. |  |  |  | Costos directos (1+2+3+4): |  | 2569.68