## Hoja 1
UNM010 | m³ |  | Muro de contención de mampostería.
Muro de contención de tierras de mampostería ordinaria de piedra caliza, a una cara vista, entre terrenos a distinto nivel, de hasta 3 m de altura, recibida con mortero de cemento confeccionado en obra, con 250 kg/m³ de cemento, color gris, dosificación 1:6, suministrado en sacos. Incluso tubos de PVC para drenaje. El precio no incluye la cimentación.
Código |  | Unidad |  | Descripción | Rendimiento | Precio unitario | Importe
1 |  |  |  | Materiales
mt08pmu010a |  | m³ |  | Piedra caliza, para mampostería ordinaria. | 0.81 | 575.91 | 466.49
mt08aaa010a |  | m³ |  | Agua. | 0.038 | 38.26 | 1.45
mt01arg005a |  | t |  | Arena de cantera, para mortero mezclado en obra. | 0.309 | 515.57 | 159.31
mt08cem000i |  | kg |  | Cemento gris en sacos. | 47.88 | 4.16 | 199.18
mt36tie010da |  | m |  | Tubo de PVC, serie B, de 75 mm de diámetro y 3 mm de espesor, con extremo abocardado. | 0.05 | 102.44 | 5.12
[5 empty] | Subtotal materiales: |  | 831.55
2 |  |  |  | Equipo y maquinaria
mq06hor010 |  | h |  | Mezcladora de concreto eléctrica con una capacidad de amasado de 160 l. | 0.154 | 76.52 | 11.78
[5 empty] | Subtotal equipo y maquinaria: |  | 11.78
3 |  |  |  | Mano de obra
mo041 |  | h |  | Albañil de obra civil. | 2.551 | 120.58 | 307.6
mo022 |  | h |  | Colocador de piedra natural. | 3.569 | 120.58 | 430.35
mo060 |  | h |  | Ayudante de colocador de piedra natural. | 3.569 | 90.13 | 321.67
[5 empty] | Subtotal mano de obra: |  | 1059.62
4 |  |  |  | Herramienta menor
|  | % |  | Herramienta menor | 3 | 1902.95 | 57.09
Coste de mantenimiento decenal: L 294,01 en los primeros 10 años. |  |  |  |  | Costos directos (1+2+3+4): |  | 1960.04