## Hoja 1
UNM015 | m³ |  | Muro de contención de concreto ciclópeo.
Muro de contención de tierras de concreto ciclópeo, de hasta 3 m de altura, realizado con concreto f'c=175 kg/cm² (2500 psi), clase de exposición F0 S0 P0 C0, tamaño máximo del agregado 25 mm, consistencia blanda, mezclado en obra y fundido con medios manuales (60% de volumen) y piedra bola de 15 a 30 cm de diámetro (40% de volumen). Incluso tubos de PVC para drenaje. El precio no incluye la cimentación ni el encofrado.
Código |  | Unidad |  | Descripción | Rendimiento | Precio unitario | Importe
1 |  |  |  | Materiales
mt08aaa010a |  | m³ |  | Agua. | 0.125 | 38.26 | 4.78
mt01arg000i |  | m³ |  | Arena cribada. | 0.305 | 346.29 | 105.62
mt01arg001io |  | m³ |  | Agregado grueso homogeneizado, de tamaño máximo 25 mm. | 0.541 | 284.03 | 153.66
mt08cem000i |  | kg |  | Cemento gris en sacos. | 184.653 | 4.16 | 768.16
mt01arg100b |  | m³ |  | Piedra bola de 15 a 30 cm de diámetro. | 0.4 | 558.54 | 223.42
mt36tie010da |  | m |  | Tubo de PVC, serie B, de 75 mm de diámetro y 3 mm de espesor, con extremo abocardado. | 0.05 | 102.44 | 5.12
[5 empty] | Subtotal materiales: |  | 1260.76
2 |  |  |  | Equipo y maquinaria
mq06hor010 |  | h |  | Mezcladora de concreto eléctrica con una capacidad de amasado de 160 l. | 0.438 | 76.52 | 33.52
[5 empty] | Subtotal equipo y maquinaria: |  | 33.52
3 |  |  |  | Mano de obra
mo045 |  | h |  | Armador, en trabajos de colocación del concreto. | 0.22 | 125.49 | 27.61
mo092 |  | h |  | Ayudante de armador, en trabajos de colocación del concreto. | 0.22 | 93.75 | 20.63
mo087 |  | h |  | Ayudante de albañil de obra civil. | 2.258 | 90.13 | 203.51
mo041 |  | h |  | Albañil de obra civil. | 1.342 | 120.58 | 161.82
[5 empty] | Subtotal mano de obra: |  | 413.57
4 |  |  |  | Herramienta menor
|  | % |  | Herramienta menor | 3 | 1707.85 | 51.24
Coste de mantenimiento decenal: L 263,86 en los primeros 10 años. |  |  |  |  | Costos directos (1+2+3+4): |  | 1759.09