## Hoja 1
UPG010 | m² |  | Concreto lanzado, para vaso de piscina.
Concreto f'c=350 kg/cm² (5000 psi), clase de exposición F0 S0 P1 C2, tamaño máximo del agregado 12,5 mm, consistencia blanda, lanzado por vía húmeda para formación de paramento horizontal de vaso de piscina, de 15 cm de espesor, con doble malla soldada tipo 6x6 10/10 de acero Grado 70, con varillas espaciadas 15,24x15,24 cm de Ø 3,43 mm, y armadura de refuerzo de acero Grado 60 (fy=4200 kg/cm²), cuantía 4 kg/m³, sin juntas de contracción. Incluso alambre de atar y separadores.
Código |  | Unidad |  | Descripción | Rendimiento | Precio unitario | Importe
1 |  |  |  | Materiales
mt07ame120aa |  | m² |  | Malla soldada tipo 6x6 10/10 de acero Grado 70, con varillas lisas espaciadas 15,24x15,24 cm de 3,43 mm de diámetro, según ASTM A 185 y ASTM A 497. | 2.2 | 21.71 | 47.76
mt07aco110g |  | kg |  | Acero en varillas corrugadas, Grado 60 (fy=4200 kg/cm²), de varios diámetros, según ASTM A 615. | 4.2 | 23.59 | 99.08
mt08var050 |  | kg |  | Alambre galvanizado para atar, de 1,30 mm de diámetro. | 0.048 | 38.17 | 1.83
mt07aco020d |  | Ud |  | Separador homologado para muros. | 4 | 1.62 | 6.48
mt10hes200b |  | m³ |  | Concreto para lanzar, f'c=350 kg/cm² (5000 psi), clase de exposición F0 S0 P1 C2, tamaño máximo del agregado 12,5 mm, consistencia blanda, con una dosificación de cemento de 400 kg/m³, premezclado. | 0.155 | 3581.84 | 555.19
[5 empty] | Subtotal materiales: |  | 710.34
2 |  |  |  | Equipo y maquinaria
mq06gun010 |  | h |  | Lanzadora de concreto por vía húmeda 33 kW. | 0.811 | 321.55 | 260.78
[5 empty] | Subtotal equipo y maquinaria: |  | 260.78
3 |  |  |  | Mano de obra
mo043 |  | h |  | Armador de hierro. | 0.094 | 118.68 | 11.16
mo090 |  | h |  | Ayudante de armador de hierro. | 0.098 | 88.65 | 8.69
mo041 |  | h |  | Albañil de obra civil. | 0.635 | 114.04 | 72.42
mo087 |  | h |  | Ayudante de albañil de obra civil. | 0.269 | 85.25 | 22.93
[5 empty] | Subtotal mano de obra: |  | 115.2
4 |  |  |  | Herramienta menor
|  | % |  | Herramienta menor | 3 | 1086.32 | 32.59
Coste de mantenimiento decenal: L 55,95 en los primeros 10 años. |  |  |  |  | Costos directos (1+2+3+4): |  | 1118.91