## Hoja 1
UPM010 | Ud |  | Skimmer.
Skimmer con boca estándar, de resinas termoplásticas de ABS, color blanco, con tapa circular, flotador de compuerta, clapeta para regulación de caudal y cesto recogehojas, con prefiltro higiénico desechable. Incluso piezas de conexión.
Código |  | Unidad |  | Descripción | Rendimiento | Precio unitario | Importe
1 |  |  |  | Materiales
mt47ped030a |  | Ud |  | Skimmer con boca estándar, de resinas termoplásticas de ABS, color blanco, con tapa circular, flotador de compuerta, clapeta para regulación de caudal y cesto recogehojas, incluso piezas de conexión. | 1 | 3138.71 | 3138.71
mt47ped035 |  | Ud |  | Prefiltro higiénico desechable para cesto recogehojas. | 1 | 42.84 | 42.84
[5 empty] | Subtotal materiales: |  | 3181.55
2 |  |  |  | Mano de obra
mo008 |  | h |  | Fontanero. | 0.308 | 118.7 | 36.56
mo107 |  | h |  | Ayudante de fontanero. | 0.308 | 86.19 | 26.55
[5 empty] | Subtotal mano de obra: |  | 63.11
3 |  |  |  | Herramienta menor
|  | % |  | Herramienta menor | 2 | 3244.66 | 64.89
Coste de mantenimiento decenal: L 794,29 en los primeros 10 años. |  |  |  |  | Costos directos (1+2+3): |  | 3309.55