## Hoja 1
UPM020 | Ud |  | Desagüe.
Desagüe circular de piscina, de resinas termoplásticas de ABS, de 200 mm de diámetro, color blanco, de salida vertical de 40 mm de diámetro y horizontal de 50 mm de diámetro, con rejilla plana de resinas termoplásticas de ABS.
Código |  | Unidad |  | Descripción | Rendimiento | Precio unitario | Importe
1 |  |  |  | Materiales
mt47ped050a |  | Ud |  | Desagüe circular de piscina, de resinas termoplásticas de ABS, de 200 mm de diámetro, color blanco, de salida vertical de 40 mm de diámetro y horizontal de 50 mm de diámetro, con rejilla plana de resinas termoplásticas de ABS. | 1 | 988.84 | 988.84
[5 empty] | Subtotal materiales: |  | 988.84
2 |  |  |  | Mano de obra
mo008 |  | h |  | Fontanero. | 0.615 | 118.7 | 73
mo107 |  | h |  | Ayudante de fontanero. | 0.615 | 86.19 | 53.01
[5 empty] | Subtotal mano de obra: |  | 126.01
3 |  |  |  | Herramienta menor
|  | % |  | Herramienta menor | 2 | 1114.85 | 22.3
Coste de mantenimiento decenal: L 352,52 en los primeros 10 años. |  |  |  |  | Costos directos (1+2+3): |  | 1137.15