## Hoja 1
UPP010 | Ud | Piscina prefabricada.
Piscina prefabricada de poliéster de 6,60x3,47x1,40 m (volumen 35 m³).
Código |  | Unidad | Descripción | Rendimiento | Precio unitario | Importe
1 |  |  | Materiales
mt10haf110ahc |  | m³ | Concreto f'c=245 kg/cm² (3500 psi), clase de exposición F0 S0 P0 C0, tamaño máximo del agregado 19 mm, consistencia blanda, premezclado, según ACI 318. | 2.5 | 2930.27 | 7325.68
mt07ame120ii |  | m² | Malla soldada tipo 6x6 2/2 de acero Grado 70, con varillas lisas espaciadas 15,24x15,24 cm de 6,65 mm de diámetro, según ASTM A 185 y ASTM A 497. | 27.5 | 81.79 | 2249.23
mt47ppi010b |  | Ud | Piscina prefabricada de poliéster, 6,60x3,47x1,40 m (volumen 35 m³), compuesta de vaso con skimmers, boquillas de impulsión, toma limpiafondos y desagüe; equipo completo de depuración y esterilización del agua en caseta prefabricada; equipo eléctrico, red de tuberías de PVC; escalera, accesorios y equipo de limpieza. | 1 | 220780 | 220780
mt01arr010b |  | t | Grava de cantera, de 20 a 30 mm de diámetro. | 28.1 | 329.39 | 9255.86
mt47ppi020b |  | Ud | Remate perimetral de piedra artificial para coronación de borde en piscina prefabricada de poliéster, 6,60x3,47x1,40 m, volumen 35 m³. | 1 | 13152.3 | 13152.3
|  |  |  | Subtotal materiales: |  | 252763
2 |  |  | Equipo y maquinaria
mq07gte010c |  | h | Grúa autopropulsada de brazo telescópico con una capacidad de elevación de 30 t y 27 m de altura máxima de trabajo. | 4.637 | 1664.28 | 7717.27
|  |  |  | Subtotal equipo y maquinaria: |  | 7717.27
3 |  |  | Mano de obra
mo041 |  | h | Albañil de obra civil. | 30.771 | 115.52 | 3554.67
mo087 |  | h | Ayudante de albañil de obra civil. | 46.157 | 86.35 | 3985.66
|  |  |  | Subtotal mano de obra: |  | 7540.33
4 |  |  | Herramienta menor
|  | % | Herramienta menor | 2 | 268020 | 5360.41
Coste de mantenimiento decenal: L 30.071,87 en los primeros 10 años. |  |  |  | Costos directos (1+2+3+4): |  | 273381