## Hoja 1
UPP010 | Ud | Piscina prefabricada.
Piscina prefabricada de poliéster de 7,90x3,60x1,40 m (volumen 43 m³).
Código |  | Unidad | Descripción | Rendimiento | Precio unitario | Importe
1 |  |  | Materiales
mt10haf110ahc |  | m³ | Concreto f'c=245 kg/cm² (3500 psi), clase de exposición F0 S0 P0 C0, tamaño máximo del agregado 19 mm, consistencia blanda, premezclado, según ACI 318. | 3 | 2930.27 | 8790.81
mt07ame120ii |  | m² | Malla soldada tipo 6x6 2/2 de acero Grado 70, con varillas lisas espaciadas 15,24x15,24 cm de 6,65 mm de diámetro, según ASTM A 185 y ASTM A 497. | 34.5 | 81.79 | 2821.76
mt47ppi010c |  | Ud | Piscina prefabricada de poliéster, 7,90x3,60x1,40 m (volumen 43 m³), compuesta de vaso con skimmers, boquillas de impulsión, toma limpiafondos y desagüe; equipo completo de depuración y esterilización del agua en caseta prefabricada; equipo eléctrico, red de tuberías de PVC; escalera, accesorios y equipo de limpieza. | 1 | 255201 | 255201
mt01arr010b |  | t | Grava de cantera, de 20 a 30 mm de diámetro. | 35 | 329.39 | 11528.65
mt47ppi020c |  | Ud | Remate perimetral de piedra artificial para coronación de borde en piscina prefabricada de poliéster, 7,90x3,60x1,40 m, volumen 43 m³. | 1 | 15310.8 | 15310.8
|  |  |  | Subtotal materiales: |  | 293653.02
2 |  |  | Equipo y maquinaria
mq07gte010c |  | h | Grúa autopropulsada de brazo telescópico con una capacidad de elevación de 30 t y 27 m de altura máxima de trabajo. | 5.216 | 1664.28 | 8680.88
|  |  |  | Subtotal equipo y maquinaria: |  | 8680.88
3 |  |  | Mano de obra
mo041 |  | h | Albañil de obra civil. | 36.926 | 115.52 | 4265.69
mo087 |  | h | Ayudante de albañil de obra civil. | 55.389 | 86.35 | 4782.84
|  |  |  | Subtotal mano de obra: |  | 9048.53
4 |  |  | Herramienta menor
|  | % | Herramienta menor | 2 | 311382.43 | 6227.65
Coste de mantenimiento decenal: L 34.937,06 en los primeros 10 años. |  |  |  | Costos directos (1+2+3+4): |  | 317610.08