## Hoja 1
UPR010 | m |  | Borde de piscina.
Borde de piscina con piezas prefabricadas de concreto, antideslizantes, de 40x100 cm, color blanco, acabado cepillado.
Código |  | Unidad |  | Descripción | Rendimiento | Precio unitario | Importe
1 |  |  |  | Materiales
mt47prp050a |  | m |  | Piezas prefabricadas de concreto, antideslizantes, de 40x100 cm, color blanco, acabado cepillado, para borde de piscina. | 1.05 | 1702.41 | 1787.53
mt08aaa010a |  | m³ |  | Agua. | 0.006 | 38.26 | 0.23
mt01arg005a |  | t |  | Arena de cantera, para mortero mezclado en obra. | 0.024 | 515.57 | 12.37
mt08cem000i |  | kg |  | Cemento gris en sacos. | 3.75 | 4.16 | 15.6
mt09moe030 |  | m³ |  | Mortero especial extrafino. | 0.001 | 3053.05 | 3.05
[5 empty] | Subtotal materiales: |  | 1818.78
2 |  |  |  | Equipo y maquinaria
mq06hor010 |  | h |  | Mezcladora de concreto eléctrica con una capacidad de amasado de 160 l. | 0.012 | 76.52 | 0.92
[5 empty] | Subtotal equipo y maquinaria: |  | 0.92
3 |  |  |  | Mano de obra
mo041 |  | h |  | Albañil de obra civil. | 0.271 | 115.52 | 31.31
mo087 |  | h |  | Ayudante de albañil de obra civil. | 0.283 | 86.35 | 24.44
[5 empty] | Subtotal mano de obra: |  | 55.75
4 |  |  |  | Herramienta menor
|  | % |  | Herramienta menor | 2 | 1875.45 | 37.51
Coste de mantenimiento decenal: L 172,17 en los primeros 10 años. |  |  |  |  | Costos directos (1+2+3+4): |  | 1912.96