## Hoja 1
URA010 | Ud | Acometida a la red de riego.
Acometida enterrada a la red de riego de 2 m de longitud, formada por tubo de polietileno PE 40, de 20 mm de diámetro exterior, PN=10 atm y 2,8 mm de espesor y llave de corte alojada en caja de registro prefabricada de polipropileno.
Código |  | Unidad | Descripción | Rendimiento | Precio unitario | Importe
1 |  |  | Materiales
mt10hmf110akc |  | m³ | Concreto simple f'c=210 kg/cm² (3000 psi), clase de exposición F0 S0 P0 C0, tamaño máximo del agregado 19 mm, consistencia plástica, premezclado, según ACI 318. | 0.111 | 2616.12 | 290.39
mt11arp100a |  | Ud | Caja de registro de polipropileno, 30x30x30 cm. | 1 | 1537.22 | 1537.22
mt11arp050c |  | Ud | Tapa de PVC, para cajas de registro de fontanería de 30x30 cm, con cierre hermético al paso de los olores mefíticos. | 1 | 940.55 | 940.55
mt01ara010a |  | m³ | Arena con granulometría de 0 a 5 mm de diámetro, limpia. | 0.212 | 409.59 | 86.83
mt37tpa009a |  | m | Acometida de polietileno PE 40, de 20 mm de diámetro exterior, PN=10 atm y 2,8 mm de espesor, incluso accesorios de conexión y piezas especiales. | 2 | 33.13 | 66.26
mt37sve030b |  | Ud | Válvula de esfera de latón niquelado para roscar de 1/2", con mando de cuadradillo. | 1 | 226.77 | 226.77
mt37www105a |  | Ud | Collarín de toma en carga de fundición dúctil con recubrimiento de resina epoxi, para tubos de polietileno o de PVC de 63 mm de diámetro exterior, con toma para conexión roscada de 3/4" de diámetro, PN=16 atm, con juntas elásticas de EPDM. | 1 | 2511.01 | 2511.01
|  |  |  | Subtotal materiales: |  | 5659.03
2 |  |  | Mano de obra
mo041 |  | h | Albañil de obra civil. | 0.119 | 115.52 | 13.75
mo087 |  | h | Ayudante de albañil de obra civil. | 0.119 | 86.35 | 10.28
mo008 |  | h | Fontanero. | 4.047 | 118.7 | 480.38
mo107 |  | h | Ayudante de fontanero. | 1.012 | 86.19 | 87.22
|  |  |  | Subtotal mano de obra: |  | 591.63
3 |  |  | Herramienta menor
|  | % | Herramienta menor | 4 | 6250.66 | 250.03
Coste de mantenimiento decenal: L 1.365,14 en los primeros 10 años. |  |  |  | Costos directos (1+2+3): |  | 6500.69