## Hoja 1
URC010 | Ud |  | Preinstalación de contador de riego.
Preinstalación de contador de riego de 1/2" DN 15 mm, colocado en gabinete prefabricado, con dos llaves de corte de compuerta. El precio no incluye el contador.
Código |  | Unidad |  | Descripción | Rendimiento | Precio unitario | Importe
1 |  |  |  | Materiales
mt37svc010a |  | Ud |  | Válvula de compuerta de latón fundido, para roscar, de 1/2". | 2 | 151.81 | 303.62
mt37sgl010a |  | Ud |  | Grifo de purga de 15 mm. | 1 | 164.78 | 164.78
mt37svr010a |  | Ud |  | Válvula de retención de latón para roscar de 1/2". | 1 | 131.7 | 131.7
mt37cir010a |  | Ud |  | Gabinete de fibra de vidrio de 40x27x13 cm para alojar medidor individual de agua de 13 a 20 mm, provisto de cerradura especial de cuadradillo. | 1 | 1391.72 | 1391.72
mt37www010 |  | Ud |  | Material auxiliar para instalaciones de fontanería. | 1 | 42.88 | 42.88
[5 empty] | Subtotal materiales: |  | 2034.7
2 |  |  |  | Mano de obra
mo008 |  | h |  | Fontanero. | 0.952 | 117.18 | 111.56
mo107 |  | h |  | Ayudante de fontanero. | 0.476 | 85.08 | 40.5
[5 empty] | Subtotal mano de obra: |  | 152.06
3 |  |  |  | Herramienta menor
|  | % |  | Herramienta menor | 4 | 2186.76 | 87.47
Coste de mantenimiento decenal: L 250,17 en los primeros 10 años. |  |  |  |  | Costos directos (1+2+3): |  | 2274.23