## Hoja 1
URC010 | Ud |  | Preinstalación de contador de riego.
Preinstalación de contador de riego de 1 1/4" DN 32 mm, colocado en gabinete prefabricado, con dos llaves de corte de compuerta. El precio no incluye el contador.
Código |  | Unidad |  | Descripción | Rendimiento | Precio unitario | Importe
1 |  |  |  | Materiales
mt37svc010i |  | Ud |  | Válvula de compuerta de latón fundido, para roscar, de 1 1/4". | 2 | 434.94 | 869.88
mt37sgl010c |  | Ud |  | Grifo de purga de 25 mm. | 1 | 203.37 | 203.37
mt37svr010d |  | Ud |  | Válvula de retención de latón para roscar de 1 1/4". | 1 | 410.41 | 410.41
mt37cir010b |  | Ud |  | Gabinete de fibra de vidrio de 65x50x20 cm para alojar medidor individual de agua de 25 a 40 mm, provisto de cerradura especial de cuadradillo. | 1 | 2715.15 | 2715.15
mt37www010 |  | Ud |  | Material auxiliar para instalaciones de fontanería. | 1 | 42.88 | 42.88
[5 empty] | Subtotal materiales: |  | 4241.69
2 |  |  |  | Mano de obra
mo008 |  | h |  | Fontanero. | 1.238 | 117.18 | 145.07
mo107 |  | h |  | Ayudante de fontanero. | 0.619 | 85.08 | 52.66
[5 empty] | Subtotal mano de obra: |  | 197.73
3 |  |  |  | Herramienta menor
|  | % |  | Herramienta menor | 4 | 4439.42 | 177.58
Coste de mantenimiento decenal: L 507,87 en los primeros 10 años. |  |  |  |  | Costos directos (1+2+3): |  | 4617