## Hoja 1
URC010 | Ud |  | Preinstalación de contador de riego.
Preinstalación de contador de riego de 2 1/2" DN 65 mm, colocado en gabinete prefabricado, con dos llaves de corte de compuerta. El precio no incluye el contador.
Código |  | Unidad |  | Descripción | Rendimiento | Precio unitario | Importe
1 |  |  |  | Materiales
mt37svc010r |  | Ud |  | Válvula de compuerta de latón fundido, para roscar, de 2 1/2". | 2 | 1938.21 | 3876.42
mt37sgl010c |  | Ud |  | Grifo de purga de 25 mm. | 1 | 203.37 | 203.37
mt37svr010g |  | Ud |  | Válvula de retención de latón para roscar de 2 1/2". | 1 | 1659.41 | 1659.41
mt37cir010c |  | Ud |  | Gabinete de fibra de vidrio de 85x60x30 cm para alojar medidor individual de agua de 50 a 65 mm, provisto de cerradura especial de cuadradillo. | 1 | 3911.77 | 3911.77
mt37www010 |  | Ud |  | Material auxiliar para instalaciones de fontanería. | 1 | 42.88 | 42.88
[5 empty] | Subtotal materiales: |  | 9693.85
2 |  |  |  | Mano de obra
mo008 |  | h |  | Fontanero. | 1.666 | 117.18 | 195.22
mo107 |  | h |  | Ayudante de fontanero. | 0.833 | 85.08 | 70.87
[5 empty] | Subtotal mano de obra: |  | 266.09
3 |  |  |  | Herramienta menor
|  | % |  | Herramienta menor | 4 | 9959.94 | 398.4
Coste de mantenimiento decenal: L 1.139,42 en los primeros 10 años. |  |  |  |  | Costos directos (1+2+3): |  | 10358.34