## Hoja 1
URC010 | Ud | Preinstalación de contador de riego.
Preinstalación de contador de riego de 3/4" DN 20 mm, colocado en hornacina, con dos llaves de corte de esfera. El precio no incluye el contador.
Código |  | Unidad | Descripción | Rendimiento | Precio unitario | Importe
1 |  |  | Materiales
mt37sve010c |  | Ud | Válvula de esfera de latón niquelado para roscar de 3/4". | 2 | 223.71 | 447.42
mt37sgl010b |  | Ud | Grifo de purga de 20 mm. | 1 | 184.99 | 184.99
mt37svr010b |  | Ud | Válvula de retención de latón para roscar de 3/4". | 1 | 200 | 200
mt37aar010a |  | Ud | Marco y tapa de fundición dúctil de 30x30 cm, según Compañía Suministradora. | 1 | 534.45 | 534.45
mt37www010 |  | Ud | Material auxiliar para instalaciones de fontanería. | 1 | 42.88 | 42.88
|  |  |  | Subtotal materiales: |  | 1409.74
2 |  |  | Mano de obra
mo008 |  | h | Fontanero. | 1.047 | 117.18 | 122.69
mo107 |  | h | Ayudante de fontanero. | 0.524 | 85.08 | 44.58
|  |  |  | Subtotal mano de obra: |  | 167.27
3 |  |  | Herramienta menor
|  | % | Herramienta menor | 4 | 1577.01 | 63.08
Coste de mantenimiento decenal: L 180,41 en los primeros 10 años. |  |  |  | Costos directos (1+2+3): |  | 1640.09