## Hoja 1
URC010 | Ud | Preinstalación de contador de riego.
Preinstalación de contador de riego de 1 1/2" DN 40 mm, colocado en hornacina, con dos llaves de corte de esfera. El precio no incluye el contador.
Código |  | Unidad | Descripción | Rendimiento | Precio unitario | Importe
1 |  |  | Materiales
mt37sve010f |  | Ud | Válvula de esfera de latón niquelado para roscar de 1 1/2". | 2 | 849.38 | 1698.76
mt37sgl010c |  | Ud | Grifo de purga de 25 mm. | 1 | 203.37 | 203.37
mt37svr010e |  | Ud | Válvula de retención de latón para roscar de 1 1/2". | 1 | 547.32 | 547.32
mt37aar010b |  | Ud | Marco y tapa de fundición dúctil de 40x40 cm, según Compañía Suministradora. | 1 | 849.92 | 849.92
mt37www010 |  | Ud | Material auxiliar para instalaciones de fontanería. | 1 | 42.88 | 42.88
|  |  |  | Subtotal materiales: |  | 3342.25
2 |  |  | Mano de obra
mo008 |  | h | Fontanero. | 1.333 | 117.18 | 156.2
mo107 |  | h | Ayudante de fontanero. | 0.667 | 85.08 | 56.75
|  |  |  | Subtotal mano de obra: |  | 212.95
3 |  |  | Herramienta menor
|  | % | Herramienta menor | 4 | 3555.2 | 142.21
Coste de mantenimiento decenal: L 406,72 en los primeros 10 años. |  |  |  | Costos directos (1+2+3): |  | 3697.41