## Hoja 1
URC010 | Ud | Preinstalación de contador de riego.
Preinstalación de contador de riego de 2 1/2" DN 65 mm, colocado en hornacina, con dos llaves de corte de esfera. El precio no incluye el contador.
Código |  | Unidad | Descripción | Rendimiento | Precio unitario | Importe
1 |  |  | Materiales
mt37sve010h |  | Ud | Válvula de esfera de latón niquelado para roscar de 2 1/2". | 2 | 2537.14 | 5074.28
mt37sgl010c |  | Ud | Grifo de purga de 25 mm. | 1 | 203.37 | 203.37
mt37svr010g |  | Ud | Válvula de retención de latón para roscar de 2 1/2". | 1 | 1659.41 | 1659.41
mt37aar010c |  | Ud | Marco y tapa de fundición dúctil de 50x50 cm, según Compañía Suministradora. | 1 | 1223.58 | 1223.58
mt37www010 |  | Ud | Material auxiliar para instalaciones de fontanería. | 1 | 42.88 | 42.88
|  |  |  | Subtotal materiales: |  | 8203.52
2 |  |  | Mano de obra
mo008 |  | h | Fontanero. | 1.666 | 117.18 | 195.22
mo107 |  | h | Ayudante de fontanero. | 0.833 | 85.08 | 70.87
|  |  |  | Subtotal mano de obra: |  | 266.09
3 |  |  | Herramienta menor
|  | % | Herramienta menor | 4 | 8469.61 | 338.78
Coste de mantenimiento decenal: L 968,92 en los primeros 10 años. |  |  |  | Costos directos (1+2+3): |  | 8808.39