## Hoja 1
URC010 | Ud | Preinstalación de contador de riego.
Preinstalación de contador de riego de 1 1/2" DN 40 mm, colocado en hornacina, con dos llaves de corte de compuerta. El precio no incluye el contador.
Código |  | Unidad | Descripción | Rendimiento | Precio unitario | Importe
1 |  |  | Materiales
mt37svc010l |  | Ud | Válvula de compuerta de latón fundido, para roscar, de 1 1/2". | 2 | 592.69 | 1185.38
mt37sgl010c |  | Ud | Grifo de purga de 25 mm. | 1 | 203.37 | 203.37
mt37svr010e |  | Ud | Válvula de retención de latón para roscar de 1 1/2". | 1 | 547.32 | 547.32
mt37aar010b |  | Ud | Marco y tapa de fundición dúctil de 40x40 cm, según Compañía Suministradora. | 1 | 849.92 | 849.92
mt37www010 |  | Ud | Material auxiliar para instalaciones de fontanería. | 1 | 42.88 | 42.88
|  |  |  | Subtotal materiales: |  | 2828.87
2 |  |  | Mano de obra
mo008 |  | h | Fontanero. | 1.333 | 117.18 | 156.2
mo107 |  | h | Ayudante de fontanero. | 0.667 | 85.08 | 56.75
|  |  |  | Subtotal mano de obra: |  | 212.95
3 |  |  | Herramienta menor
|  | % | Herramienta menor | 4 | 3041.82 | 121.67
Coste de mantenimiento decenal: L 347,98 en los primeros 10 años. |  |  |  | Costos directos (1+2+3): |  | 3163.49