## Hoja 1
URE010 | Ud | Boca de riego.
Boca de riego de fundición, con racor de salida tipo Barcelona de 40 mm de diámetro.
Código |  | Unidad | Descripción | Rendimiento | Precio unitario | Importe
1 |  |  | Materiales
mt48wwg100f |  | Ud | Boca de riego, formada por cuerpo y tapa de fundición con cerradura de cuadradillo, brida de entrada, llave de corte y racor de salida tipo Barcelona de latón de 40 mm de diámetro. | 1 | 5748.12 | 5748.12
mt37tpj023fe |  | Ud | Collarín de toma de PP con cuatro tornillos, para tubo de 63 mm de diámetro exterior, con toma para conexión roscada de 1 1/2" de diámetro, PN=16 atm, con juntas elásticas de EPDM, según ISO 15874-3. | 1 | 172.31 | 172.31
mt37tpa030da |  | m | Tubo de polietileno PE 40 de color negro con bandas de color azul, de 40 mm de diámetro exterior y 5,5 mm de espesor, PN=10 atm. | 1 | 125.27 | 125.27
|  |  |  | Subtotal materiales: |  | 6045.7
2 |  |  | Mano de obra
mo008 |  | h | Fontanero. | 0.357 | 117.18 | 41.83
mo107 |  | h | Ayudante de fontanero. | 0.357 | 85.08 | 30.37
|  |  |  | Subtotal mano de obra: |  | 72.2
3 |  |  | Herramienta menor
|  | % | Herramienta menor | 2 | 6117.9 | 122.36
Coste de mantenimiento decenal: L 2.558,51 en los primeros 10 años. |  |  |  | Costos directos (1+2+3): |  | 6240.26