## Hoja 1
URE010 | Ud | Boca de riego.
Boca de riego tipo bayoneta, de latón, conexión de 3/4" de diámetro, con tapa.
Código |  | Unidad | Descripción | Rendimiento | Precio unitario | Importe
1 |  |  | Materiales
mt48wwg115a |  | Ud | Boca de riego tipo bayoneta, de latón, conexión de 3/4" de diámetro, con tapa. | 1 | 755.75 | 755.75
mt37tpj023cb |  | Ud | Collarín de toma de PP con dos tornillos, para tubo de 32 mm de diámetro exterior, con toma para conexión roscada de 3/4" de diámetro, PN=16 atm, con juntas elásticas de EPDM, según ISO 15874-3. | 1 | 80.21 | 80.21
mt37tpa030aa |  | m | Tubo de polietileno PE 40 de color negro con bandas de color azul, de 20 mm de diámetro exterior y 2,8 mm de espesor, PN=10 atm. | 1 | 33.08 | 33.08
|  |  |  | Subtotal materiales: |  | 869.04
2 |  |  | Mano de obra
mo008 |  | h | Fontanero. | 0.238 | 117.18 | 27.89
mo107 |  | h | Ayudante de fontanero. | 0.238 | 85.08 | 20.25
|  |  |  | Subtotal mano de obra: |  | 48.14
3 |  |  | Herramienta menor
|  | % | Herramienta menor | 2 | 917.18 | 18.34
Coste de mantenimiento decenal: L 383,56 en los primeros 10 años. |  |  |  | Costos directos (1+2+3): |  | 935.52