## Hoja 1
URE010 | Ud | Boca de riego.
Boca de riego tipo jardín, de latón, conexión de 1/2" de diámetro, con toma roscada para acoplamiento de la manguera de 3/4" de diámetro.
Código |  | Unidad | Descripción | Rendimiento | Precio unitario | Importe
1 |  |  | Materiales
mt48wwg110a |  | Ud | Boca de riego tipo jardín, de latón, conexión de 1/2" de diámetro. | 1 | 519.66 | 519.66
mt48wwg111a |  | Ud | Toma roscada para boca de riego y conexión para acoplamiento de la manguera de 3/4" de diámetro. | 1 | 866.44 | 866.44
mt37tpj023dc |  | Ud | Collarín de toma de PP con dos tornillos, para tubo de 40 mm de diámetro exterior, con toma para conexión roscada de 1" de diámetro, PN=16 atm, con juntas elásticas de EPDM, según ISO 15874-3. | 1 | 97.74 | 97.74
mt37tpa030ba |  | m | Tubo de polietileno PE 40 de color negro con bandas de color azul, de 25 mm de diámetro exterior y 3,5 mm de espesor, PN=10 atm. | 1 | 51.15 | 51.15
|  |  |  | Subtotal materiales: |  | 1534.99
2 |  |  | Mano de obra
mo008 |  | h | Fontanero. | 0.226 | 117.18 | 26.48
mo107 |  | h | Ayudante de fontanero. | 0.226 | 85.08 | 19.23
|  |  |  | Subtotal mano de obra: |  | 45.71
3 |  |  | Herramienta menor
|  | % | Herramienta menor | 2 | 1580.7 | 31.61
Coste de mantenimiento decenal: L 661,05 en los primeros 10 años. |  |  |  | Costos directos (1+2+3): |  | 1612.31