## Hoja 1
URE020 | Ud | Aspersor.
Aspersor emergente de turbina, de latón, con arco ajustable, radio de 5 a 20 m regulable con tornillo, conexión de 1/2" de diámetro.
Código |  | Unidad | Descripción | Rendimiento | Precio unitario | Importe
1 |  |  | Materiales
mt48asp020a |  | Ud | Aspersor emergente de turbina, de latón, con arco ajustable, radio de 5 a 20 m regulable con tornillo, conexión de 1/2" de diámetro, intervalo de presiones recomendado de 2 a 5 bar. | 1 | 403.61 | 403.61
mt37tpj023ba |  | Ud | Collarín de toma de PP con dos tornillos, para tubo de 25 mm de diámetro exterior, con toma para conexión roscada de 1/2" de diámetro, PN=16 atm, con juntas elásticas de EPDM, según ISO 15874-3. | 1 | 63.28 | 63.28
mt48wwg200a |  | Ud | Tubería de longitud regulable con dos codos articulados en sus extremos, de 1/2" de diámetro. | 1 | 89.32 | 89.32
|  |  |  | Subtotal materiales: |  | 556.21
2 |  |  | Mano de obra
mo008 |  | h | Fontanero. | 0.179 | 117.18 | 20.98
mo107 |  | h | Ayudante de fontanero. | 0.179 | 85.08 | 15.23
|  |  |  | Subtotal mano de obra: |  | 36.21
3 |  |  | Herramienta menor
|  | % | Herramienta menor | 2 | 592.42 | 11.85
Coste de mantenimiento decenal: L 284,01 en los primeros 10 años. |  |  |  | Costos directos (1+2+3): |  | 604.27