## Hoja 1
URE025 | Ud |  | Difusor.
Difusor emergente, con 5 cm de emergencia, caudal proporcional al sector regado.
Código |  | Unidad |  | Descripción | Rendimiento | Precio unitario | Importe
1 |  |  |  | Materiales
mt48dif020a |  | Ud |  | Difusor emergente, con 5 cm de emergencia, caudal proporcional al sector regado, válvula antidrenaje, junta autolimpiable y conexión de 1/2" de diámetro. | 1 | 76.42 | 76.42
mt37tpj023ca |  | Ud |  | Collarín de toma de PP con dos tornillos, para tubo de 32 mm de diámetro exterior, con toma para conexión roscada de 1/2" de diámetro, PN=16 atm, con juntas elásticas de EPDM, según ISO 15874-3. | 1 | 79.62 | 79.62
[5 empty] | Subtotal materiales: |  | 156.04
2 |  |  |  | Mano de obra
mo008 |  | h |  | Fontanero. | 0.179 | 117.18 | 20.98
mo107 |  | h |  | Ayudante de fontanero. | 0.179 | 85.08 | 15.23
[5 empty] | Subtotal mano de obra: |  | 36.21
3 |  |  |  | Herramienta menor
|  | % |  | Herramienta menor | 2 | 192.25 | 3.85
Coste de mantenimiento decenal: L 92,17 en los primeros 10 años. |  |  |  |  | Costos directos (1+2+3): |  | 196.1