## Hoja 1
URM020 | Ud |  | Sensores y estaciones meteorológicas.
Sensor de caudal y caja de programación, para la desconexión de las electroválvulas en sistemas de riego automático cuando se produce exceso de caudal.
Código |  | Unidad |  | Descripción | Rendimiento | Precio unitario | Importe
1 |  |  |  | Materiales
mt48hun460a |  | Ud |  | Sensor de caudal y caja de programación, para la desconexión de las electroválvulas en sistemas de riego automático cuando se produce exceso de caudal, interruptor de intensidad nominal 2 A y 24 V de corriente alterna. | 1 | 6885.34 | 6885.34
mt48hun465a |  | Ud |  | Te de PVC con reducción a 90° con rosca, para tubería de 1". | 1 | 1280.3 | 1280.3
[5 empty] | Subtotal materiales: |  | 8165.64
2 |  |  |  | Mano de obra
mo003 |  | h |  | Electricista. | 0.179 | 117.18 | 20.98
mo102 |  | h |  | Ayudante de electricista. | 0.179 | 85.08 | 15.23
[5 empty] | Subtotal mano de obra: |  | 36.21
3 |  |  |  | Herramienta menor
|  | % |  | Herramienta menor | 2 | 8201.85 | 164.04
Coste de mantenimiento decenal: L 5.856,12 en los primeros 10 años. |  |  |  |  | Costos directos (1+2+3): |  | 8365.89