## Hoja 1
URM040 | m |  | Línea eléctrica.
Línea eléctrica monofásica enterrada para alimentación de electroválvulas y automatismos de riego, formada por cables unipolares con conductores de cobre, RZ1-K (AS) Cca-s1b,d1,a1 3G1 mm², siendo su tensión asignada de 0,6/1 kV, bajo tubo protector de polietileno de doble pared, de 40 mm de diámetro.
Código |  | Unidad |  | Descripción | Rendimiento | Precio unitario | Importe
1 |  |  |  | Materiales
mt01ara010a |  | m³ |  | Arena con granulometría de 0 a 5 mm de diámetro, limpia. | 0.083 | 409.59 | 34
mt35aia080aa |  | m |  | Tubo curvable, suministrado en rollo, de polietileno de doble pared (interior lisa y exterior corrugada), de color naranja, de 40 mm de diámetro nominal, para canalización enterrada, resistencia a la compresión 250 N, con grado de protección IP549. | 1 | 59.96 | 59.96
mt35cun010a1 |  | m |  | Cable unipolar RZ1-K (AS), siendo su tensión asignada de 0,6/1 kV, reacción al fuego clase Cca-s1b,d1,a1 según UNE-EN 50575, con conductor de cobre clase 5 (-K) de 1 mm² de sección, con aislamiento de polietileno reticulado (R) y cubierta de compuesto termoplástico a base de poliolefina libre de halógenos con baja emisión de humos y gases corrosivos (Z1). | 3 | 15.4 | 46.2
mt35www010 |  | Ud |  | Material auxiliar para instalaciones eléctricas. | 0.2 | 49.19 | 9.84
[5 empty] | Subtotal materiales: |  | 150
2 |  |  |  | Equipo y maquinaria
mq04dua020b |  | h |  | Dumper de descarga frontal de 2 t de carga útil. | 0.01 | 230.27 | 2.3
mq02rop020 |  | h |  | Pisón vibrante de guiado manual, de 80 kg, con placa de 30x30 cm, tipo rana. | 0.072 | 86.94 | 6.26
mq02cia020j |  | h |  | Camión cisterna, de 8 m³ de capacidad. | 0.001 | 2637.04 | 2.64
[5 empty] | Subtotal equipo y maquinaria: |  | 11.2
3 |  |  |  | Mano de obra
mo041 |  | h |  | Albañil de obra civil. | 0.057 | 115.52 | 6.58
mo087 |  | h |  | Ayudante de albañil de obra civil. | 0.057 | 86.35 | 4.92
mo003 |  | h |  | Electricista. | 0.048 | 118.7 | 5.7
mo102 |  | h |  | Ayudante de electricista. | 0.042 | 86.19 | 3.62
[5 empty] | Subtotal mano de obra: |  | 20.82
4 |  |  |  | Herramienta menor
|  | % |  | Herramienta menor | 2 | 182.02 | 3.64
Coste de mantenimiento decenal: L 42,70 en los primeros 10 años. |  |  |  |  | Costos directos (1+2+3+4): |  | 185.66