## Hoja 1
USA030 | Ud |  | Trampa de grasas de poliéster reforzado con fibra de vidrio (PRFV).
Trampa de grasas de poliéster reforzado con fibra de vidrio (PRFV), rectangular, de 1000 litros, de 4 litros/s de caudal máximo de aguas grises, con boca de acceso, boca de entrada y boca de salida de 110 mm de diámetro.
Código |  | Unidad |  | Descripción | Rendimiento | Precio unitario | Importe
1 |  |  |  | Materiales
mt46fgp120b |  | Ud |  | Trampa de grasas de poliéster reforzado con fibra de vidrio (PRFV), rectangular, de 1000 litros, de 4 litros/s de caudal máximo de aguas grises, con boca de acceso, boca de entrada y boca de salida de 110 mm de diámetro, para pretratamiento de aguas residuales. | 1 | 17805.7 | 17805.7
[5 empty] | Subtotal materiales: |  | 17805.7
2 |  |  |  | Mano de obra
mo008 |  | h |  | Fontanero. | 1.914 | 117.18 | 224.28
mo107 |  | h |  | Ayudante de fontanero. | 1.914 | 85.08 | 162.84
[5 empty] | Subtotal mano de obra: |  | 387.12
3 |  |  |  | Herramienta menor
|  | % |  | Herramienta menor | 2 | 18192.8 | 363.86
Coste de mantenimiento decenal: L 2.041,23 en los primeros 10 años. |  |  |  |  | Costos directos (1+2+3): |  | 18556.6