## Hoja 1
USA250 | Ud |  | Válvula eliminadora de los malos olores, en el ducto de ventilación.
Válvula eliminadora de malos olores de ABS, de 90 mm de diámetro, de 8 l/s de caudal máximo, apta para temperaturas desde -20 hasta 60°C, con filtro de aire de carbón activo y junta elástica de elastómero termoplástico, en extremo superior del ducto de ventilación.
Código |  | Unidad |  | Descripción | Rendimiento | Precio unitario | Importe
1 |  |  |  | Materiales
mt36vaj030c |  | Ud |  | Válvula eliminadora de malos olores de ABS, de 90 mm de diámetro, de 8 l/s de caudal máximo, apta para temperaturas desde -20 hasta 60°C, con filtro de aire de carbón activo y junta elástica de elastómero termoplástico. | 1 | 3256.99 | 3256.99
[5 empty] | Subtotal materiales: |  | 3256.99
2 |  |  |  | Mano de obra
mo008 |  | h |  | Fontanero. | 0.245 | 117.18 | 28.71
mo107 |  | h |  | Ayudante de fontanero. | 0.245 | 85.08 | 20.84
[5 empty] | Subtotal mano de obra: |  | 49.55
3 |  |  |  | Herramienta menor
|  | % |  | Herramienta menor | 2 | 3306.54 | 66.13
Coste de mantenimiento decenal: L 168,63 en los primeros 10 años. |  |  |  |  | Costos directos (1+2+3): |  | 3372.67