## Hoja 1
USA100 | Ud |  | Caja de registro de desbaste de poliéster reforzado con fibra de vidrio (PRFV).
Caja de registro de desbaste de poliéster reforzado con fibra de vidrio (PRFV), de 950x595x475 mm, con boca de entrada y boca de salida, de 110 mm de diámetro, tapa, reja de gruesos, cesta extraíble y rastrillo.
Código |  | Unidad |  | Descripción | Rendimiento | Precio unitario | Importe
1 |  |  |  | Materiales
mt46fpg020a |  | Ud |  | Caja de registro de desbaste de poliéster reforzado con fibra de vidrio (PRFV), de 950x595x475 mm, con boca de entrada y boca de salida, de 110 mm de diámetro, tapa, reja de gruesos, cesta extraíble y rastrillo, para pretratamiento de aguas residuales. | 1 | 23630.8 | 23630.8
[5 empty] | Subtotal materiales: |  | 23630.8
2 |  |  |  | Mano de obra
mo008 |  | h |  | Fontanero. | 1.472 | 123.93 | 182.42
mo107 |  | h |  | Ayudante de fontanero. | 1.472 | 89.97 | 132.44
[5 empty] | Subtotal mano de obra: |  | 314.86
3 |  |  |  | Herramienta menor
|  | % |  | Herramienta menor | 2 | 23945.6 | 478.91
Coste de mantenimiento decenal: L 2.686,70 en los primeros 10 años. |  |  |  |  | Costos directos (1+2+3): |  | 24424.5