## Hoja 1
USE012 | Ud |  | Estación depuradora biológica.
Estación depuradora biológica de aguas residuales, tecnología VFL, capacidad para 50 a 150 usuarios (H.E.), carga media de materia orgánica contaminante (DBO5) de 9 kg/día y caudal máximo de agua depurada de 20300 litros/día.
Código |  | Unidad |  | Descripción | Rendimiento | Precio unitario | Importe
1 |  |  |  | Materiales
mt46edb010m |  | Ud |  | Estación depuradora biológica de aguas residuales, tecnología VFL, capacidad para 50 a 150 usuarios (H.E.), carga media de materia orgánica contaminante (DBO5) de 9 kg/día y caudal máximo de agua depurada de 20300 litros/día, equipada con una estación de bombeo, un reactor biológico tipo AT, un compresor y un depósito de fangos. | 1 | 1301120 | 1301120
[5 empty] | Subtotal materiales: |  | 1301120
2 |  |  |  | Equipo y maquinaria
mq04cag010a |  | h |  | Camión con grúa de hasta 6 t. | 1.159 | 1225.01 | 1419.79
[5 empty] | Subtotal equipo y maquinaria: |  | 1419.79
3 |  |  |  | Mano de obra
mo008 |  | h |  | Fontanero. | 9.815 | 117.18 | 1150.12
mo107 |  | h |  | Ayudante de fontanero. | 9.815 | 85.08 | 835.06
mo003 |  | h |  | Electricista. | 2.454 | 117.18 | 287.56
mo102 |  | h |  | Ayudante de electricista. | 2.454 | 85.08 | 208.79
[5 empty] | Subtotal mano de obra: |  | 2481.53
4 |  |  |  | Herramienta menor
|  | % |  | Herramienta menor | 2 | 1305030 | 26100.5
Coste de mantenimiento decenal: L 545.761,50 en los primeros 10 años. |  |  |  |  | Costos directos (1+2+3+4): |  | 1331130